## throttle body vol
COPY AND PASTE RPM & MAF VOLUME FROM DATALOG IN E AND F |  |  | RPM | MAF
INSERT DESIRED RPM @ IDLE |  |  | 885 | 26.6146
| Desired rpm at idle | 800 | 883.5 | 26.9314
|  |  | 881.5 | 26.9314
| avg kg/hr | 26.8845 | 846.75 | 27.2483
| avg air flow | 0.98783 | 892.75 | 26.2978
|  |  | 837.5 | 26.6146
| avg rpm | 874.7685 | 926.75 | 26.6146
|  |  | 884.5 | 27.2483
| multiplier | 0.91453 | 840.5 | 26.2978
|  |  | 891.75 | 27.5651
| new kg/hr | 24.5866 | 874 | 28.5157
| new air flow | 0.90339 | 883.25 | 27.5651
|  |  | 884.5 | 25.6641
|  |  | 893.25 | 27.5651
|  |  | 861.25 | 26.6146
|  |  | 901.75 | 26.9314
|  |  | 858 | 26.6146
|  |  | 901.75 | 25.9809
|  |  | 888.75 | 26.9314
|  |  | 877.5 | 25.9809
|  |  | 875 | 26.9314
|  |  | 853.75 | 26.9314
|  |  | 878.5 | 26.6146
|  |  | 847 | 27.2483
|  |  | 850.75 | 28.1988
|  |  | 870.25 | 26.9314
|  |  | 849 | 26.2978